## Tabelle1
Vcc= | 3.3 | r1= | 1310 | r2= | 1310 | r4= | 1310 | 1Bit/mV= | 0.25
Temp | R-PT1000 | Umess /mV | Um/Bit | m | b | T_calc | T_err
-50 | 803.1 | 395.8095 | 1583 | don’t care | don’t care
-40 | 842.7 | 358.1758 | 1432 | don’t care | don’t care
-30 | 882.2 | 321.9916 | 1287 | don’t care | don’t care
-20 | 921.6 | 287.1751 | 1148 | don’t care | don’t care
-10 | 960.9 | 253.6505 | 1014 | don’t care | don’t care
0 | 1000 | 221.4286 | 885 | -0.086207 | 76.2931 | 0 | 0
10 | 1039 | 190.3576 | 761 | -0.086207 | 76.2931 | 10.6897 | 0.68966
20 | 1077.9 | 160.3773 | 641 | -0.086207 | 76.2931 | 21.0345 | 1.0345
25 | 1097.4 | 145.7132 | 582 | -0.086207 | 76.2931 | 26.1207 | 1.1207
30 | 1116.7 | 131.4316 | 525 | -0.086207 | 76.2931 | 31.0345 | 1.0345
40 | 1155.4 | 103.468 | 413 | -0.086207 | 76.2931 | 40.6897 | 0.68966
50 | 1194 | 76.4377 | 305 | -0.086207 | 76.2931 | 50 | 0
60 | 1232.4 | 50.3619 | 201 | -0.097561 | 79.7561 | 60.1463 | 0.14634
70 | 1270.7 | 25.1269 | 100 | -0.097561 | 79.7561 | 70 | 0
80 | 1308.9 | 0.69304 | 2 | -0.10417 | 80.4167 | 80.2083 | 0.20833
90 | 1347 | -22.977 | -92 | -0.10417 | 80.4167 | 90 | 0
100 | 1385 | -45.9184 | -184 | -0.1087 | 80 | 100 | 0
110 | 1422.9 | -68.1639 | -273 | -0.11429 | 78.9714 | 110.1714 | 0.17143
120 | 1460.6 | -89.6882 | -359 | -0.11429 | 78.9714 | 120 | 0
130 | 1498.2 | -110.5797 | -443 | -0.12295 | 75.8607 | 130.3279 | 0.32787
140 | 1535.8 | -130.9192 | -524 | -0.12295 | 75.8607 | 140.2869 | 0.28689
150 | 1573.1 | -150.5723 | -603 | -0.12295 | 75.8607 | 150 | 0
Note on D3: Bei GANE 8 1 Bit = 0,25 mV
Note on E3: T_calc = m*Um+b